## Feuil1
| Decawaves |  |  |  | IMU |  |  | ESP32 |  |  |  | Misc |  |  | WROOM
| Pin Number | Category | Function |  | Pin Number | Category | Function | Pin Number | Category | Function |  | Pin Number | Category | Function | Pin Number | Category | Function
| PE11 | SPI | CS0 |  | PB1 | GPIO | IMU_INT2 | PF8 | SPI | MISO |  | PD3 | GPIO | DW_SYNC | PC10 | VSPI | CLK
| PE12 | SPI | CLK |  | PB6 | GPIO | IMU_INT1 | PF7 | SPI | CLK |  | PD4 | GPIO | DW_SYNC_CLEAR | PC11 | VSPI | Q
| PE13 | SPI | MISO |  | PB8 | GPIO | IMU_SLC | PF9 | SPI | MOSI |  | PD5 | GPIO | DW_SYNC_EN | PC12 | VSPI | D
| PE14 | SPI | MOSI |  | PB9 | GPIO | IMU_SDA | PG1 | SPI | CS0 | POURRAIT être PF6 |  |  |  | PA4 | VSPI | CS0
| PE15 | SPI | CS1 |  |  |  |  | PE3 | GPIO | GPIO0 |  |  |  |  | PD7 | GPIO | BOOT_M
| PC2 | GPIO | EXTON_B |  |  |  |  | PE6 | GPIO | GPIO1 |  |  |  |  | PD6 | GPIO | WROOM
| PF4 | GPIO | WKUP_B |  |  |  |  | PE4 | GPIO | BOOT_M |  |  |  |  | PA3 | GPIO | USER1
| PD13 | GPIO | GPIO6_B |  |  |  |  | PE5 | GPIO | WIFI_EN |  |  |  |  | PC0 | GPIO | USER0
| PD12 | GPIO | GPIO5_B
| PD11 | GPIO | GPIO4_B
| PE2 | GPIO | GPIO6_A
PA0 is WKUP | PA0 | GPIO | GPIO5_A | PE1/PB7 | USB
| PE0 | GPIO | GPIO6_A |  | Pin Number | Category | Function
| PF15 | GPIO | IRQ_B |  | PC6 | UART | TX
| PG9 | GPIO | EXTON_A |  | PC7 | UART | RX
| PE8 | GPIO | WKUP_A |  | PD15 | GPIO | RST#
| PE7 | GPIO | IRQ_A |  | PF12 | GPIO | GPIO2
| PB10 | GPIO | RST#_A | PB14
| PB11 | GPIO | RST#_B | PB15
ETHERNET
| Pin Number | Category | Function
| PC1 | ETH | MDC
| PA1 | ETH | REF_CLK
| PA2 | ETH | MDIO
| PA7 | ETH | CRS_DV
| PC4 | ETH | RXD0
| PC5 | ETH | RXD1
| PB11 | ETH | TX_EN
| PB13 | ETH | TXD1
| PG13 | ETH | TXD0