## USB-C_BREAKOUT_BOM REV Project_
Assembly Note | Assembly Type | Description | Designator | Magnetic Material | Manufacturer #1 | Note | Package | Part Number #1 | Polarized | Quantity | Supplier 1 | Supplier Part Number 1 | Value | VerifiedBy
| SMD | TPO - PC TEST POINT MINI - SMD | CC1, CC2, SBU1, SBU2 | UNKNOWN | Keystone Electronics |  | SMD | 5019 | No | 4 | Digi-Key | 36-5019CT-ND | 3.81mm x 2.03mm | Caroline Paulin / 5 juillet 2018
| TH | CON - HDR 2 position 0.100" - TH | D, RX1, RX2, TX1, TX2 | Unknown | Samtec Inc. |  | TH | TS-102-G-A | No | 5 | Digi-Key | SAM1111-02-ND |  | Caroline Paulin - 10 sept 2018
| NONE | FID - FIDUCIAL 1MM CIRCLE DOUBLE-SIDED - 1MM | FID1, FID2, FID3 | NO |  |  | 1MM CIRCLE |  |  | 3 |  |  |  | Caroline Paulin - 25 juillet 2018
| SMD + TH | CON_USB - USB 3.2 Gen 2 (USB 3.1 Gen 2, Superspeed + (USB 3.1)) 24 pos Receptacle - R/A | J1, J2 | Unknown | Amphenol ICC (Commercial Products) |  | SMD + TH R/A | 12401598E4#2A | Yes | 2 | Digi-Key | 12401598E4#2ACT-ND | USB 3.2 Type C | Philippe Arsenault/2021-04-08
| SMD | RES - 10K OHMS 1% 1/16W - 0402 | R1, R2 | UNKNOWN | Yageo |  | 0402 | RC0402FR-0710KL | NO | 2 | Digi-Key | 311-10.0KLRCT-ND | 10k | Nicolas V. (2018-11-20)